## sensitivity_variables
Variable | Baseline | Include | Type | Note
debug | FALSE | N | boolean | True/False - does not affect results
steps | 100 | N | integer
T_atm | 16.85 | Y | float
p_atm | 0.10132 | Y | float
T_water | 16.85 | Y | float
p_water | 0.10132 | Y | float
fuel_HHV | 15.4 | N | float | Not used for ICAES
fuel_CO2 | 2.75 | N | float | Not used for ICAES
loss_mech | 0.05 | Y | float
loss_gen | 0.025 | Y | float
r_w | 0.205 | Y | float
epsilon | 2e-06 | Y | float
depth | 1402.35 | Y | float
p_hydro_grad | 10 | Y | float
p_frac_grad | 14.73 | Y | float
safety_factor | 0.5 | Y | float
T_grad_m | 0.024202 | Y | float
T_grad_b | 7.4124 | Y | float
r_f | 180.3178 | Y | float
h | 62.44 | Y | float
phi | 0.2292 | Y | float
Slr | 0 | N | float | Not used, currently set to 0
k | 38.33 | Y | float
loss_m_air | 0.035 | Y | float
m_dot | 565.0428614 | Y | float
mach_limit | 0.3 | Y | float
t_pipe | 0.01 | N | float
t_cement | 0.0347 | N | float
t_insul | 0.02 | N | float
r_rock | 10 | N | float
k_cement | 0.72 | N | float
k_pipe | 56.7 | N | float
k_insul | 0.46 | N | float
k_rock | 2.9 | N | float
depth_ocean | 25 | N | float
h_ocean | 3000 | N | float
T_ocean | 290 | N | float
eta_pump | 0.75 | Y | float
PR_type | free | N | float | free or fixed, analysis based on free
ML_cmp1 | 2 | Y | float
ML_cmp2 | 1.5 | Y | float
ML_cmp3 | 1 | Y | float
ML_cmp4 | -1 | N | float | Unused
ML_cmp5 | -1 | N | float | Unused
ML_exp1 | 1 | Y | float
ML_exp2 | 1.5 | Y | float
ML_exp3 | 2 | Y | float
ML_exp4 | -1 | N | float | Unused
Ml_exp5 | -1 | N | float | Unused
delta_p_cmp12 | 0 | N | float
delta_p_cmp23 | 0.02 | Y | float
delta_p_cmp34 | -1 | N | float | Unused
delta_p_cmp45 | 1 | N | float | Unused
delta_p_exp12 | 0.02 | Y | float
delta_p_exp23 | 0 | N | float
delta_p_exp34 | -1 | N | float | Unused
delta_p_exp45 | 1 | N | float | Unused