## monte_carlo
Variable | Units | Average | Distribution | Low | High | Stdev | Ref.
depth | [m] | 1402.35 | uniform | 1005.84 | 5554.43 | 0 | Fukai et al. 2020
h | [m] | 62.44 | uniform | 1 | 1225.006 | 0 | Fukai et al. 2020
phi | [-] | 0.2292 | uniform | 0.1856 | 0.3714 | 0 | Fukai et al. 2020
k | [mD] | 0.47 | uniform | 0.01 | 5000 | 0 | Fukai et al. 2020
m_dot | [kg/s] | 200 | uniform | 1 | 500 | 0 | design choice
r_f | [m] | 200 | uniform | 5 | 500 | 0 | design choice
T_atm |  | 16.85
p_atm |  | 0.10132
T_water |  | 16.85
p_water |  | 0.10132
fuel_HHV |  | 15.4
fuel_CO2 |  | 2.75
loss_mech |  | 0.05
loss_gen |  | 0.025
r_w |  | 0.205
epsilon |  | 2e-06
depth |  | 1402.35
p_hydro_grad |  | 10
p_frac_grad |  | 14.73
safety_factor |  | 0.5
T_grad_m |  | 0.024202
T_grad_b |  | 7.4124
r_f |  | 200
h |  | 62.44
phi |  | 0.2292
k |  | 38.67
loss_m_air |  | 0.035
m_dot |  | 50
mach_limit |  | 0.1
eta_pump |  | 0.75
ML_cmp1 |  | 1
ML_cmp2 |  | 1
ML_cmp3 |  | 1
ML_exp1 |  | 1
ML_exp2 |  | 1
ML_exp3 |  | 1