## PJM
Variable | Baseline | Include | Type | Note
Formation | LK1 | N | string
X_m | -49904.42 | N | float
Y_m | 4108774.11 | N | float
depth | 1402.35 | Y | float
h | 62.44 | Y | float
phi | 0.2292 | Y | float
k | 38.33 | Y | float
r_f | 184.6393 | Y | float
m_dot | 586.2725 | Y | float
debug | FALSE | N | boolean | True/False - does not affect results
steps | 100 | N | integer
T_atm | 16.85 | Y | float
p_atm | 0.10132 | Y | float
T_water | 16.85 | Y | float
p_water | 0.10132 | Y | float
fuel_HHV | 15.4 | N | float | Not used for ICAES
fuel_CO2 | 2.75 | N | float | Not used for ICAES
loss_mech | 0.01 | Y | float
loss_gen | 0.011 | Y | float
r_w | 0.205 | Y | float
epsilon | 2e-06 | Y | float
p_hydro_grad | 10 | Y | float
p_frac_grad | 14.73 | Y | float
safety_factor | 0.5 | Y | float
T_grad_m | 0.023 | Y | float
T_grad_b | 10.6175 | Y | float
Slr | 0 | N | float | Not used, currently set to 0
loss_m_air | 0.035 | Y | float
mach_limit | 0.3 | Y | float
t_pipe | 0.01 | N | float
t_cement | 0.0347 | N | float
t_insul | 0.02 | N | float
r_rock | 10 | N | float
k_cement | 0.72 | N | float
k_pipe | 56.7 | N | float
k_insul | 0.46 | N | float
k_rock | 2.9 | N | float
depth_ocean | 25 | N | float
h_ocean | 3000 | N | float
T_ocean | 290 | N | float
PR_type | free | N | float | free or fixed, analysis based on free
n_cmp1 | 1.1 | N | float
n_cmp2 | -1 | N | float | Unused
n_cmp3 | -1 | N | float | Unused
n_cmp4 | -1 | N | float | Unused
n_cmp5 | -1 | N | float | Unused
n_exp1 | 1.1 | N | float
n_exp2 | -1 | N | float | Unused
n_exp3 | -1 | N | float | Unused
n_exp4 | -1 | N | float | Unused
n_exp5 | -1 | N | float | Unused
delta_p_cmp12 | 0 | N | float
delta_p_cmp23 | -1 | N | float
delta_p_cmp34 | -1 | N | float | Unused
delta_p_cmp45 | 1 | N | float | Unused
delta_p_exp12 | 0 | N | float
delta_p_exp23 | -1 | N | float
delta_p_exp34 | -1 | N | float | Unused
delta_p_exp45 | 1 | N | float | Unused

## NYISO
Variable | Baseline | Include | Type | Note
Formation | LK1 | N | string
X_m | 147995.58 | N | float
Y_m | 4464994.11 | N | float
depth | 1123.162 | Y | float
h | 297.5008 | Y | float
phi | 0.282 | Y | float
k | 236.1424 | Y | float
r_f | 127.0239 | Y | float
m_dot | 619.9603 | Y | float
debug | FALSE | N | boolean | True/False - does not affect results
steps | 100 | N | integer
T_atm | 16.85 | Y | float
p_atm | 0.10132 | Y | float
T_water | 16.85 | Y | float
p_water | 0.10132 | Y | float
fuel_HHV | 15.4 | N | float | Not used for ICAES
fuel_CO2 | 2.75 | N | float | Not used for ICAES
loss_mech | 0.01 | Y | float
loss_gen | 0.011 | Y | float
r_w | 0.205 | Y | float
epsilon | 2e-06 | Y | float
p_hydro_grad | 10 | Y | float
p_frac_grad | 14.73 | Y | float
safety_factor | 0.5 | Y | float
T_grad_m | 0.023 | Y | float
T_grad_b | 10.6175 | Y | float
Slr | 0 | N | float | Not used, currently set to 0
loss_m_air | 0.035 | Y | float
mach_limit | 0.3 | Y | float
t_pipe | 0.01 | N | float
t_cement | 0.0347 | N | float
t_insul | 0.02 | N | float
r_rock | 10 | N | float
k_cement | 0.72 | N | float
k_pipe | 56.7 | N | float
k_insul | 0.46 | N | float
k_rock | 2.9 | N | float
depth_ocean | 25 | N | float
h_ocean | 3000 | N | float
T_ocean | 290 | N | float
PR_type | free | N | float | free or fixed, analysis based on free
n_cmp1 | 1.1 | N | float
n_cmp2 | -1 | N | float | Unused
n_cmp3 | -1 | N | float | Unused
n_cmp4 | -1 | N | float | Unused
n_cmp5 | -1 | N | float | Unused
n_exp1 | 1.1 | N | float
n_exp2 | -1 | N | float | Unused
n_exp3 | -1 | N | float | Unused
n_exp4 | -1 | N | float | Unused
n_exp5 | -1 | N | float | Unused
delta_p_cmp12 | 0 | N | float
delta_p_cmp23 | -1 | N | float
delta_p_cmp34 | -1 | N | float | Unused
delta_p_cmp45 | 1 | N | float | Unused
delta_p_exp12 | 0 | N | float
delta_p_exp23 | -1 | N | float
delta_p_exp34 | -1 | N | float | Unused
delta_p_exp45 | 1 | N | float | Unused

## ISONE
Variable | Baseline | Include | Type | Note
Formation | LK1 | N | string
X_m | 385475.58 | N | float
Y_m | 4504574.11 | N | float
depth | 1157.068 | Y | float
h | 199.1365 | Y | float
phi | 0.2651 | Y | float
k | 132.3264 | Y | float
r_f | 128.5264 | Y | float
m_dot | 615.1792 | Y | float
debug | FALSE | N | boolean | True/False - does not affect results
steps | 100 | N | integer
T_atm | 16.85 | Y | float
p_atm | 0.10132 | Y | float
T_water | 16.85 | Y | float
p_water | 0.10132 | Y | float
fuel_HHV | 15.4 | N | float | Not used for ICAES
fuel_CO2 | 2.75 | N | float | Not used for ICAES
loss_mech | 0.01 | Y | float
loss_gen | 0.011 | Y | float
r_w | 0.205 | Y | float
epsilon | 2e-06 | Y | float
p_hydro_grad | 10 | Y | float
p_frac_grad | 14.73 | Y | float
safety_factor | 0.5 | Y | float
T_grad_m | 0.023 | Y | float
T_grad_b | 10.6175 | Y | float
Slr | 0 | N | float | Not used, currently set to 0
loss_m_air | 0.035 | Y | float
mach_limit | 0.3 | Y | float
t_pipe | 0.01 | N | float
t_cement | 0.0347 | N | float
t_insul | 0.02 | N | float
r_rock | 10 | N | float
k_cement | 0.72 | N | float
k_pipe | 56.7 | N | float
k_insul | 0.46 | N | float
k_rock | 2.9 | N | float
depth_ocean | 25 | N | float
h_ocean | 3000 | N | float
T_ocean | 290 | N | float
PR_type | free | N | float | free or fixed, analysis based on free
n_cmp1 | 1.1 | N | float
n_cmp2 | -1 | N | float | Unused
n_cmp3 | -1 | N | float | Unused
n_cmp4 | -1 | N | float | Unused
n_cmp5 | -1 | N | float | Unused
n_exp1 | 1.1 | N | float
n_exp2 | -1 | N | float | Unused
n_exp3 | -1 | N | float | Unused
n_exp4 | -1 | N | float | Unused
n_exp5 | -1 | N | float | Unused
delta_p_cmp12 | 0 | N | float
delta_p_cmp23 | -1 | N | float
delta_p_cmp34 | -1 | N | float | Unused
delta_p_cmp45 | 1 | N | float | Unused
delta_p_exp12 | 0 | N | float
delta_p_exp23 | -1 | N | float
delta_p_exp34 | -1 | N | float | Unused
delta_p_exp45 | 1 | N | float | Unused

## MK_3
Variable | Baseline | Include | Type | Note
Formation | MK1-3 | N | string
X_m | 78551.22 | N | float
Y_m | 4407946.45 | N | float
depth | 1039.7272 | Y | float
h | 318.05 | Y | float
phi | 0.1896 | Y | float
k | 3 | Y | float
r_f | 272.215 | Y | float
m_dot | 693.3464 | Y | float
debug | FALSE | N | boolean | True/False - does not affect results
steps | 100 | N | integer
T_atm | 16.85 | Y | float
p_atm | 0.10132 | Y | float
T_water | 16.85 | Y | float
p_water | 0.10132 | Y | float
fuel_HHV | 15.4 | N | float | Not used for ICAES
fuel_CO2 | 2.75 | N | float | Not used for ICAES
loss_mech | 0.01 | Y | float
loss_gen | 0.011 | Y | float
r_w | 0.205 | Y | float
epsilon | 2e-06 | Y | float
p_hydro_grad | 10 | Y | float
p_frac_grad | 14.73 | Y | float
safety_factor | 0.5 | Y | float
T_grad_m | 0.023 | Y | float
T_grad_b | 10.6175 | Y | float
Slr | 0 | N | float | Not used, currently set to 0
loss_m_air | 0.035 | Y | float
mach_limit | 0.3 | Y | float
t_pipe | 0.01 | N | float
t_cement | 0.0347 | N | float
t_insul | 0.02 | N | float
r_rock | 10 | N | float
k_cement | 0.72 | N | float
k_pipe | 56.7 | N | float
k_insul | 0.46 | N | float
k_rock | 2.9 | N | float
depth_ocean | 25 | N | float
h_ocean | 3000 | N | float
T_ocean | 290 | N | float
PR_type | free | N | float | free or fixed, analysis based on free
n_cmp1 | 1.1 | N | float
n_cmp2 | -1 | N | float | Unused
n_cmp3 | -1 | N | float | Unused
n_cmp4 | -1 | N | float | Unused
n_cmp5 | -1 | N | float | Unused
n_exp1 | 1.1 | N | float
n_exp2 | -1 | N | float | Unused
n_exp3 | -1 | N | float | Unused
n_exp4 | -1 | N | float | Unused
n_exp5 | -1 | N | float | Unused
delta_p_cmp12 | 0 | N | float
delta_p_cmp23 | -1 | N | float
delta_p_cmp34 | -1 | N | float | Unused
delta_p_cmp45 | 1 | N | float | Unused
delta_p_exp12 | 0 | N | float
delta_p_exp23 | -1 | N | float
delta_p_exp34 | -1 | N | float | Unused
delta_p_exp45 | 1 | N | float | Unused

## MK_5
Variable | Baseline | Include | Type | Note
Formation | MK1-3 | N | string
X_m | 78551.22 | N | float
Y_m | 4407946.45 | N | float
depth | 1039.7272 | Y | float
h | 318.05 | Y | float
phi | 0.1896 | Y | float
k | 5.2123 | Y | float
r_f | 201.1232 | Y | float
m_dot | 668.4826 | Y | float
debug | FALSE | N | boolean | True/False - does not affect results
steps | 100 | N | integer
T_atm | 16.85 | Y | float
p_atm | 0.10132 | Y | float
T_water | 16.85 | Y | float
p_water | 0.10132 | Y | float
fuel_HHV | 15.4 | N | float | Not used for ICAES
fuel_CO2 | 2.75 | N | float | Not used for ICAES
loss_mech | 0.01 | Y | float
loss_gen | 0.011 | Y | float
r_w | 0.205 | Y | float
epsilon | 2e-06 | Y | float
p_hydro_grad | 10 | Y | float
p_frac_grad | 14.73 | Y | float
safety_factor | 0.5 | Y | float
T_grad_m | 0.023 | Y | float
T_grad_b | 10.6175 | Y | float
Slr | 0 | N | float | Not used, currently set to 0
loss_m_air | 0.035 | Y | float
mach_limit | 0.3 | Y | float
t_pipe | 0.01 | N | float
t_cement | 0.0347 | N | float
t_insul | 0.02 | N | float
r_rock | 10 | N | float
k_cement | 0.72 | N | float
k_pipe | 56.7 | N | float
k_insul | 0.46 | N | float
k_rock | 2.9 | N | float
depth_ocean | 25 | N | float
h_ocean | 3000 | N | float
T_ocean | 290 | N | float
PR_type | free | N | float | free or fixed, analysis based on free
n_cmp1 | 1.1 | N | float
n_cmp2 | -1 | N | float | Unused
n_cmp3 | -1 | N | float | Unused
n_cmp4 | -1 | N | float | Unused
n_cmp5 | -1 | N | float | Unused
n_exp1 | 1.1 | N | float
n_exp2 | -1 | N | float | Unused
n_exp3 | -1 | N | float | Unused
n_exp4 | -1 | N | float | Unused
n_exp5 | -1 | N | float | Unused
delta_p_cmp12 | 0 | N | float
delta_p_cmp23 | -1 | N | float
delta_p_cmp34 | -1 | N | float | Unused
delta_p_cmp45 | 1 | N | float | Unused
delta_p_exp12 | 0 | N | float
delta_p_exp23 | -1 | N | float
delta_p_exp34 | -1 | N | float | Unused
delta_p_exp45 | 1 | N | float | Unused

## MK_10
Variable | Baseline | Include | Type | Note
Formation | MK1-3 | N | string
X_m | 236951.22 | N | float
Y_m | 4319946.45 | N | float
depth | 3733.4883 | Y | float
h | 28.7909 | Y | float
phi | 0.2355 | Y | float
k | 10.0297 | Y | float
r_f | 151.8896 | Y | float
m_dot | 437.4613 | Y | float
debug | FALSE | N | boolean | True/False - does not affect results
steps | 100 | N | integer
T_atm | 16.85 | Y | float
p_atm | 0.10132 | Y | float
T_water | 16.85 | Y | float
p_water | 0.10132 | Y | float
fuel_HHV | 15.4 | N | float | Not used for ICAES
fuel_CO2 | 2.75 | N | float | Not used for ICAES
loss_mech | 0.01 | Y | float
loss_gen | 0.011 | Y | float
r_w | 0.205 | Y | float
epsilon | 2e-06 | Y | float
p_hydro_grad | 10 | Y | float
p_frac_grad | 14.73 | Y | float
safety_factor | 0.5 | Y | float
T_grad_m | 0.023 | Y | float
T_grad_b | 10.6175 | Y | float
Slr | 0 | N | float | Not used, currently set to 0
loss_m_air | 0.035 | Y | float
mach_limit | 0.3 | Y | float
t_pipe | 0.01 | N | float
t_cement | 0.0347 | N | float
t_insul | 0.02 | N | float
r_rock | 10 | N | float
k_cement | 0.72 | N | float
k_pipe | 56.7 | N | float
k_insul | 0.46 | N | float
k_rock | 2.9 | N | float
depth_ocean | 25 | N | float
h_ocean | 3000 | N | float
T_ocean | 290 | N | float
PR_type | free | N | float | free or fixed, analysis based on free
n_cmp1 | 1.1 | N | float
n_cmp2 | -1 | N | float | Unused
n_cmp3 | -1 | N | float | Unused
n_cmp4 | -1 | N | float | Unused
n_cmp5 | -1 | N | float | Unused
n_exp1 | 1.1 | N | float
n_exp2 | -1 | N | float | Unused
n_exp3 | -1 | N | float | Unused
n_exp4 | -1 | N | float | Unused
n_exp5 | -1 | N | float | Unused
delta_p_cmp12 | 0 | N | float
delta_p_cmp23 | -1 | N | float
delta_p_cmp34 | -1 | N | float | Unused
delta_p_cmp45 | 1 | N | float | Unused
delta_p_exp12 | 0 | N | float
delta_p_exp23 | -1 | N | float
delta_p_exp34 | -1 | N | float | Unused
delta_p_exp45 | 1 | N | float | Unused

## MK_15
Variable | Baseline | Include | Type | Note
Formation | MK1-3 | N | string
X_m | 166551.22 | N | float
Y_m | 4372746.45 | N | float
depth | 2041.3188 | Y | float
h | 326.7169 | Y | float
phi | 0.2647 | Y | float
k | 15.2098 | Y | float
r_f | 104.2605 | Y | float
m_dot | 527.041 | Y | float
debug | FALSE | N | boolean | True/False - does not affect results
steps | 100 | N | integer
T_atm | 16.85 | Y | float
p_atm | 0.10132 | Y | float
T_water | 16.85 | Y | float
p_water | 0.10132 | Y | float
fuel_HHV | 15.4 | N | float | Not used for ICAES
fuel_CO2 | 2.75 | N | float | Not used for ICAES
loss_mech | 0.01 | Y | float
loss_gen | 0.011 | Y | float
r_w | 0.205 | Y | float
epsilon | 2e-06 | Y | float
p_hydro_grad | 10 | Y | float
p_frac_grad | 14.73 | Y | float
safety_factor | 0.5 | Y | float
T_grad_m | 0.023 | Y | float
T_grad_b | 10.6175 | Y | float
Slr | 0 | N | float | Not used, currently set to 0
loss_m_air | 0.035 | Y | float
mach_limit | 0.3 | Y | float
t_pipe | 0.01 | N | float
t_cement | 0.0347 | N | float
t_insul | 0.02 | N | float
r_rock | 10 | N | float
k_cement | 0.72 | N | float
k_pipe | 56.7 | N | float
k_insul | 0.46 | N | float
k_rock | 2.9 | N | float
depth_ocean | 25 | N | float
h_ocean | 3000 | N | float
T_ocean | 290 | N | float
PR_type | free | N | float | free or fixed, analysis based on free
n_cmp1 | 1.1 | N | float
n_cmp2 | -1 | N | float | Unused
n_cmp3 | -1 | N | float | Unused
n_cmp4 | -1 | N | float | Unused
n_cmp5 | -1 | N | float | Unused
n_exp1 | 1.1 | N | float
n_exp2 | -1 | N | float | Unused
n_exp3 | -1 | N | float | Unused
n_exp4 | -1 | N | float | Unused
n_exp5 | -1 | N | float | Unused
delta_p_cmp12 | 0 | N | float
delta_p_cmp23 | -1 | N | float
delta_p_cmp34 | -1 | N | float | Unused
delta_p_cmp45 | 1 | N | float | Unused
delta_p_exp12 | 0 | N | float
delta_p_exp23 | -1 | N | float
delta_p_exp34 | -1 | N | float | Unused
delta_p_exp45 | 1 | N | float | Unused

## MK_20
Variable | Baseline | Include | Type | Note
Formation | MK1-3 | N | string
X_m | 553751.22 | N | float
Y_m | 4513546.45 | N | float
depth | 1005.84 | Y | float
h | 160.8598 | Y | float
phi | 0.284 | Y | float
k | 20.0285 | Y | float
r_f | 142.9174 | Y | float
m_dot | 650.0258 | Y | float
debug | FALSE | N | boolean | True/False - does not affect results
steps | 100 | N | integer
T_atm | 16.85 | Y | float
p_atm | 0.10132 | Y | float
T_water | 16.85 | Y | float
p_water | 0.10132 | Y | float
fuel_HHV | 15.4 | N | float | Not used for ICAES
fuel_CO2 | 2.75 | N | float | Not used for ICAES
loss_mech | 0.01 | Y | float
loss_gen | 0.011 | Y | float
r_w | 0.205 | Y | float
epsilon | 2e-06 | Y | float
p_hydro_grad | 10 | Y | float
p_frac_grad | 14.73 | Y | float
safety_factor | 0.5 | Y | float
T_grad_m | 0.023 | Y | float
T_grad_b | 10.6175 | Y | float
Slr | 0 | N | float | Not used, currently set to 0
loss_m_air | 0.035 | Y | float
mach_limit | 0.3 | Y | float
t_pipe | 0.01 | N | float
t_cement | 0.0347 | N | float
t_insul | 0.02 | N | float
r_rock | 10 | N | float
k_cement | 0.72 | N | float
k_pipe | 56.7 | N | float
k_insul | 0.46 | N | float
k_rock | 2.9 | N | float
depth_ocean | 25 | N | float
h_ocean | 3000 | N | float
T_ocean | 290 | N | float
PR_type | free | N | float | free or fixed, analysis based on free
n_cmp1 | 1.1 | N | float
n_cmp2 | -1 | N | float | Unused
n_cmp3 | -1 | N | float | Unused
n_cmp4 | -1 | N | float | Unused
n_cmp5 | -1 | N | float | Unused
n_exp1 | 1.1 | N | float
n_exp2 | -1 | N | float | Unused
n_exp3 | -1 | N | float | Unused
n_exp4 | -1 | N | float | Unused
n_exp5 | -1 | N | float | Unused
delta_p_cmp12 | 0 | N | float
delta_p_cmp23 | -1 | N | float
delta_p_cmp34 | -1 | N | float | Unused
delta_p_cmp45 | 1 | N | float | Unused
delta_p_exp12 | 0 | N | float
delta_p_exp23 | -1 | N | float
delta_p_exp34 | -1 | N | float | Unused
delta_p_exp45 | 1 | N | float | Unused

## LK_1
Variable | Baseline | Include | Type | Note
Formation | LK1 | N | string
X_m | 167785.58 | N | float
Y_m | 4346254.11 | N | float
depth | 2971.1291 | Y | float
h | 393.8756 | Y | float
phi | 0.1924 | Y | float
k | 1 | Y | float
r_f | 112.6723 | Y | float
m_dot | 477.7108 | Y | float
debug | FALSE | N | boolean | True/False - does not affect results
steps | 100 | N | integer
T_atm | 16.85 | Y | float
p_atm | 0.10132 | Y | float
T_water | 16.85 | Y | float
p_water | 0.10132 | Y | float
fuel_HHV | 15.4 | N | float | Not used for ICAES
fuel_CO2 | 2.75 | N | float | Not used for ICAES
loss_mech | 0.01 | Y | float
loss_gen | 0.011 | Y | float
r_w | 0.205 | Y | float
epsilon | 2e-06 | Y | float
p_hydro_grad | 10 | Y | float
p_frac_grad | 14.73 | Y | float
safety_factor | 0.5 | Y | float
T_grad_m | 0.023 | Y | float
T_grad_b | 10.6175 | Y | float
Slr | 0 | N | float | Not used, currently set to 0
loss_m_air | 0.035 | Y | float
mach_limit | 0.3 | Y | float
t_pipe | 0.01 | N | float
t_cement | 0.0347 | N | float
t_insul | 0.02 | N | float
r_rock | 10 | N | float
k_cement | 0.72 | N | float
k_pipe | 56.7 | N | float
k_insul | 0.46 | N | float
k_rock | 2.9 | N | float
depth_ocean | 25 | N | float
h_ocean | 3000 | N | float
T_ocean | 290 | N | float
PR_type | free | N | float | free or fixed, analysis based on free
n_cmp1 | 1.1 | N | float
n_cmp2 | -1 | N | float | Unused
n_cmp3 | -1 | N | float | Unused
n_cmp4 | -1 | N | float | Unused
n_cmp5 | -1 | N | float | Unused
n_exp1 | 1.1 | N | float
n_exp2 | -1 | N | float | Unused
n_exp3 | -1 | N | float | Unused
n_exp4 | -1 | N | float | Unused
n_exp5 | -1 | N | float | Unused
delta_p_cmp12 | 0 | N | float
delta_p_cmp23 | -1 | N | float
delta_p_cmp34 | -1 | N | float | Unused
delta_p_cmp45 | 1 | N | float | Unused
delta_p_exp12 | 0 | N | float
delta_p_exp23 | -1 | N | float
delta_p_exp34 | -1 | N | float | Unused
delta_p_exp45 | 1 | N | float | Unused

## LK_5
Variable | Baseline | Include | Type | Note
Formation | LK1 | N | string
X_m | 167785.58 | N | float
Y_m | 4346254.11 | N | float
depth | 2971.1291 | Y | float
h | 393.8756 | Y | float
phi | 0.1924 | Y | float
k | 5 | Y | float
r_f | 101.2409 | Y | float
m_dot | 471.6362 | Y | float
debug | FALSE | N | boolean | True/False - does not affect results
steps | 100 | N | integer
T_atm | 16.85 | Y | float
p_atm | 0.10132 | Y | float
T_water | 16.85 | Y | float
p_water | 0.10132 | Y | float
fuel_HHV | 15.4 | N | float | Not used for ICAES
fuel_CO2 | 2.75 | N | float | Not used for ICAES
loss_mech | 0.01 | Y | float
loss_gen | 0.011 | Y | float
r_w | 0.205 | Y | float
epsilon | 2e-06 | Y | float
p_hydro_grad | 10 | Y | float
p_frac_grad | 14.73 | Y | float
safety_factor | 0.5 | Y | float
T_grad_m | 0.023 | Y | float
T_grad_b | 10.6175 | Y | float
Slr | 0 | N | float | Not used, currently set to 0
loss_m_air | 0.035 | Y | float
mach_limit | 0.3 | Y | float
t_pipe | 0.01 | N | float
t_cement | 0.0347 | N | float
t_insul | 0.02 | N | float
r_rock | 10 | N | float
k_cement | 0.72 | N | float
k_pipe | 56.7 | N | float
k_insul | 0.46 | N | float
k_rock | 2.9 | N | float
depth_ocean | 25 | N | float
h_ocean | 3000 | N | float
T_ocean | 290 | N | float
PR_type | free | N | float | free or fixed, analysis based on free
n_cmp1 | 1.1 | N | float
n_cmp2 | -1 | N | float | Unused
n_cmp3 | -1 | N | float | Unused
n_cmp4 | -1 | N | float | Unused
n_cmp5 | -1 | N | float | Unused
n_exp1 | 1.1 | N | float
n_exp2 | -1 | N | float | Unused
n_exp3 | -1 | N | float | Unused
n_exp4 | -1 | N | float | Unused
n_exp5 | -1 | N | float | Unused
delta_p_cmp12 | 0 | N | float
delta_p_cmp23 | -1 | N | float
delta_p_cmp34 | -1 | N | float | Unused
delta_p_cmp45 | 1 | N | float | Unused
delta_p_exp12 | 0 | N | float
delta_p_exp23 | -1 | N | float
delta_p_exp34 | -1 | N | float | Unused
delta_p_exp45 | 1 | N | float | Unused

## LK_10
Variable | Baseline | Include | Type | Note
Formation | LK1 | N | string
X_m | 167785.58 | N | float
Y_m | 4346254.11 | N | float
depth | 2971.1291 | Y | float
h | 393.8756 | Y | float
phi | 0.1924 | Y | float
k | 10.9555 | Y | float
r_f | 99.9291 | Y | float
m_dot | 470.8095 | Y | float
debug | FALSE | N | boolean | True/False - does not affect results
steps | 100 | N | integer
T_atm | 16.85 | Y | float
p_atm | 0.10132 | Y | float
T_water | 16.85 | Y | float
p_water | 0.10132 | Y | float
fuel_HHV | 15.4 | N | float | Not used for ICAES
fuel_CO2 | 2.75 | N | float | Not used for ICAES
loss_mech | 0.01 | Y | float
loss_gen | 0.011 | Y | float
r_w | 0.205 | Y | float
epsilon | 2e-06 | Y | float
p_hydro_grad | 10 | Y | float
p_frac_grad | 14.73 | Y | float
safety_factor | 0.5 | Y | float
T_grad_m | 0.023 | Y | float
T_grad_b | 10.6175 | Y | float
Slr | 0 | N | float | Not used, currently set to 0
loss_m_air | 0.035 | Y | float
mach_limit | 0.3 | Y | float
t_pipe | 0.01 | N | float
t_cement | 0.0347 | N | float
t_insul | 0.02 | N | float
r_rock | 10 | N | float
k_cement | 0.72 | N | float
k_pipe | 56.7 | N | float
k_insul | 0.46 | N | float
k_rock | 2.9 | N | float
depth_ocean | 25 | N | float
h_ocean | 3000 | N | float
T_ocean | 290 | N | float
PR_type | free | N | float | free or fixed, analysis based on free
n_cmp1 | 1.1 | N | float
n_cmp2 | -1 | N | float | Unused
n_cmp3 | -1 | N | float | Unused
n_cmp4 | -1 | N | float | Unused
n_cmp5 | -1 | N | float | Unused
n_exp1 | 1.1 | N | float
n_exp2 | -1 | N | float | Unused
n_exp3 | -1 | N | float | Unused
n_exp4 | -1 | N | float | Unused
n_exp5 | -1 | N | float | Unused
delta_p_cmp12 | 0 | N | float
delta_p_cmp23 | -1 | N | float
delta_p_cmp34 | -1 | N | float | Unused
delta_p_cmp45 | 1 | N | float | Unused
delta_p_exp12 | 0 | N | float
delta_p_exp23 | -1 | N | float
delta_p_exp34 | -1 | N | float | Unused
delta_p_exp45 | 1 | N | float | Unused

## LK_15
Variable | Baseline | Include | Type | Note
Formation | LK1 | N | string
X_m | 187575.58 | N | float
Y_m | 4306674.11 | N | float
depth | 3148.0249 | Y | float
h | 199.4365 | Y | float
phi | 0.2039 | Y | float
k | 16.2476 | Y | float
r_f | 95.5225 | Y | float
m_dot | 461.9221 | Y | float
debug | FALSE | N | boolean | True/False - does not affect results
steps | 100 | N | integer
T_atm | 16.85 | Y | float
p_atm | 0.10132 | Y | float
T_water | 16.85 | Y | float
p_water | 0.10132 | Y | float
fuel_HHV | 15.4 | N | float | Not used for ICAES
fuel_CO2 | 2.75 | N | float | Not used for ICAES
loss_mech | 0.01 | Y | float
loss_gen | 0.011 | Y | float
r_w | 0.205 | Y | float
epsilon | 2e-06 | Y | float
p_hydro_grad | 10 | Y | float
p_frac_grad | 14.73 | Y | float
safety_factor | 0.5 | Y | float
T_grad_m | 0.023 | Y | float
T_grad_b | 10.6175 | Y | float
Slr | 0 | N | float | Not used, currently set to 0
loss_m_air | 0.035 | Y | float
mach_limit | 0.3 | Y | float
t_pipe | 0.01 | N | float
t_cement | 0.0347 | N | float
t_insul | 0.02 | N | float
r_rock | 10 | N | float
k_cement | 0.72 | N | float
k_pipe | 56.7 | N | float
k_insul | 0.46 | N | float
k_rock | 2.9 | N | float
depth_ocean | 25 | N | float
h_ocean | 3000 | N | float
T_ocean | 290 | N | float
PR_type | free | N | float | free or fixed, analysis based on free
n_cmp1 | 1.1 | N | float
n_cmp2 | -1 | N | float | Unused
n_cmp3 | -1 | N | float | Unused
n_cmp4 | -1 | N | float | Unused
n_cmp5 | -1 | N | float | Unused
n_exp1 | 1.1 | N | float
n_exp2 | -1 | N | float | Unused
n_exp3 | -1 | N | float | Unused
n_exp4 | -1 | N | float | Unused
n_exp5 | -1 | N | float | Unused
delta_p_cmp12 | 0 | N | float
delta_p_cmp23 | -1 | N | float
delta_p_cmp34 | -1 | N | float | Unused
delta_p_cmp45 | 1 | N | float | Unused
delta_p_exp12 | 0 | N | float
delta_p_exp23 | -1 | N | float
delta_p_exp34 | -1 | N | float | Unused
delta_p_exp45 | 1 | N | float | Unused

## LK_20
Variable | Baseline | Include | Type | Note
Formation | LK1 | N | string
X_m | 207365.58 | N | float
Y_m | 4286884.11 | N | float
depth | 2901.724 | Y | float
h | 157.483 | Y | float
phi | 0.2106 | Y | float
k | 20.4413 | Y | float
r_f | 97.3782 | Y | float
m_dot | 474.0316 | Y | float
debug | FALSE | N | boolean | True/False - does not affect results
steps | 100 | N | integer
T_atm | 16.85 | Y | float
p_atm | 0.10132 | Y | float
T_water | 16.85 | Y | float
p_water | 0.10132 | Y | float
fuel_HHV | 15.4 | N | float | Not used for ICAES
fuel_CO2 | 2.75 | N | float | Not used for ICAES
loss_mech | 0.01 | Y | float
loss_gen | 0.011 | Y | float
r_w | 0.205 | Y | float
epsilon | 2e-06 | Y | float
p_hydro_grad | 10 | Y | float
p_frac_grad | 14.73 | Y | float
safety_factor | 0.5 | Y | float
T_grad_m | 0.023 | Y | float
T_grad_b | 10.6175 | Y | float
Slr | 0 | N | float | Not used, currently set to 0
loss_m_air | 0.035 | Y | float
mach_limit | 0.3 | Y | float
t_pipe | 0.01 | N | float
t_cement | 0.0347 | N | float
t_insul | 0.02 | N | float
r_rock | 10 | N | float
k_cement | 0.72 | N | float
k_pipe | 56.7 | N | float
k_insul | 0.46 | N | float
k_rock | 2.9 | N | float
depth_ocean | 25 | N | float
h_ocean | 3000 | N | float
T_ocean | 290 | N | float
PR_type | free | N | float | free or fixed, analysis based on free
n_cmp1 | 1.1 | N | float
n_cmp2 | -1 | N | float | Unused
n_cmp3 | -1 | N | float | Unused
n_cmp4 | -1 | N | float | Unused
n_cmp5 | -1 | N | float | Unused
n_exp1 | 1.1 | N | float
n_exp2 | -1 | N | float | Unused
n_exp3 | -1 | N | float | Unused
n_exp4 | -1 | N | float | Unused
n_exp5 | -1 | N | float | Unused
delta_p_cmp12 | 0 | N | float
delta_p_cmp23 | -1 | N | float
delta_p_cmp34 | -1 | N | float | Unused
delta_p_cmp45 | 1 | N | float | Unused
delta_p_exp12 | 0 | N | float
delta_p_exp23 | -1 | N | float
delta_p_exp34 | -1 | N | float | Unused
delta_p_exp45 | 1 | N | float | Unused

## LK_25
Variable | Baseline | Include | Type | Note
Formation | LK1 | N | string
X_m | 108415.58 | N | float
Y_m | 4267094.11 | N | float
depth | 2774.9793 | Y | float
h | 62.5709 | Y | float
phi | 0.217 | Y | float
k | 25.4543 | Y | float
r_f | 123.2138 | Y | float
m_dot | 480.8437 | Y | float
debug | FALSE | N | boolean | True/False - does not affect results
steps | 100 | N | integer
T_atm | 16.85 | Y | float
p_atm | 0.10132 | Y | float
T_water | 16.85 | Y | float
p_water | 0.10132 | Y | float
fuel_HHV | 15.4 | N | float | Not used for ICAES
fuel_CO2 | 2.75 | N | float | Not used for ICAES
loss_mech | 0.01 | Y | float
loss_gen | 0.011 | Y | float
r_w | 0.205 | Y | float
epsilon | 2e-06 | Y | float
p_hydro_grad | 10 | Y | float
p_frac_grad | 14.73 | Y | float
safety_factor | 0.5 | Y | float
T_grad_m | 0.023 | Y | float
T_grad_b | 10.6175 | Y | float
Slr | 0 | N | float | Not used, currently set to 0
loss_m_air | 0.035 | Y | float
mach_limit | 0.3 | Y | float
t_pipe | 0.01 | N | float
t_cement | 0.0347 | N | float
t_insul | 0.02 | N | float
r_rock | 10 | N | float
k_cement | 0.72 | N | float
k_pipe | 56.7 | N | float
k_insul | 0.46 | N | float
k_rock | 2.9 | N | float
depth_ocean | 25 | N | float
h_ocean | 3000 | N | float
T_ocean | 290 | N | float
PR_type | free | N | float | free or fixed, analysis based on free
n_cmp1 | 1.1 | N | float
n_cmp2 | -1 | N | float | Unused
n_cmp3 | -1 | N | float | Unused
n_cmp4 | -1 | N | float | Unused
n_cmp5 | -1 | N | float | Unused
n_exp1 | 1.1 | N | float
n_exp2 | -1 | N | float | Unused
n_exp3 | -1 | N | float | Unused
n_exp4 | -1 | N | float | Unused
n_exp5 | -1 | N | float | Unused
delta_p_cmp12 | 0 | N | float
delta_p_cmp23 | -1 | N | float
delta_p_cmp34 | -1 | N | float | Unused
delta_p_cmp45 | 1 | N | float | Unused
delta_p_exp12 | 0 | N | float
delta_p_exp23 | -1 | N | float
delta_p_exp34 | -1 | N | float | Unused
delta_p_exp45 | 1 | N | float | Unused

## LK_30
Variable | Baseline | Include | Type | Note
Formation | LK1 | N | string
X_m | 583375.58 | N | float
Y_m | 4563944.11 | N | float
depth | 1029.1995 | Y | float
h | 149.5306 | Y | float
phi | 0.2239 | Y | float
k | 32.2445 | Y | float
r_f | 147.5386 | Y | float
m_dot | 640.5775 | Y | float
debug | FALSE | N | boolean | True/False - does not affect results
steps | 100 | N | integer
T_atm | 16.85 | Y | float
p_atm | 0.10132 | Y | float
T_water | 16.85 | Y | float
p_water | 0.10132 | Y | float
fuel_HHV | 15.4 | N | float | Not used for ICAES
fuel_CO2 | 2.75 | N | float | Not used for ICAES
loss_mech | 0.01 | Y | float
loss_gen | 0.011 | Y | float
r_w | 0.205 | Y | float
epsilon | 2e-06 | Y | float
p_hydro_grad | 10 | Y | float
p_frac_grad | 14.73 | Y | float
safety_factor | 0.5 | Y | float
T_grad_m | 0.023 | Y | float
T_grad_b | 10.6175 | Y | float
Slr | 0 | N | float | Not used, currently set to 0
loss_m_air | 0.035 | Y | float
mach_limit | 0.3 | Y | float
t_pipe | 0.01 | N | float
t_cement | 0.0347 | N | float
t_insul | 0.02 | N | float
r_rock | 10 | N | float
k_cement | 0.72 | N | float
k_pipe | 56.7 | N | float
k_insul | 0.46 | N | float
k_rock | 2.9 | N | float
depth_ocean | 25 | N | float
h_ocean | 3000 | N | float
T_ocean | 290 | N | float
PR_type | free | N | float | free or fixed, analysis based on free
n_cmp1 | 1.1 | N | float
n_cmp2 | -1 | N | float | Unused
n_cmp3 | -1 | N | float | Unused
n_cmp4 | -1 | N | float | Unused
n_cmp5 | -1 | N | float | Unused
n_exp1 | 1.1 | N | float
n_exp2 | -1 | N | float | Unused
n_exp3 | -1 | N | float | Unused
n_exp4 | -1 | N | float | Unused
n_exp5 | -1 | N | float | Unused
delta_p_cmp12 | 0 | N | float
delta_p_cmp23 | -1 | N | float
delta_p_cmp34 | -1 | N | float | Unused
delta_p_cmp45 | 1 | N | float | Unused
delta_p_exp12 | 0 | N | float
delta_p_exp23 | -1 | N | float
delta_p_exp34 | -1 | N | float | Unused
delta_p_exp45 | 1 | N | float | Unused

## UJ_20
Variable | Baseline | Include | Type | Note
Formation | UJ1 | N | string
X_m | 682631.22 | N | float
Y_m | 4493566.45 | N | float
depth | 2285.6091 | Y | float
h | 137.7328 | Y | float
phi | 0.1897 | Y | float
k | 20.5189 | Y | float
r_f | 110.6748 | Y | float
m_dot | 509.6214 | Y | float
debug | FALSE | N | boolean | True/False - does not affect results
steps | 100 | N | integer
T_atm | 16.85 | Y | float
p_atm | 0.10132 | Y | float
T_water | 16.85 | Y | float
p_water | 0.10132 | Y | float
fuel_HHV | 15.4 | N | float | Not used for ICAES
fuel_CO2 | 2.75 | N | float | Not used for ICAES
loss_mech | 0.01 | Y | float
loss_gen | 0.011 | Y | float
r_w | 0.205 | Y | float
epsilon | 2e-06 | Y | float
p_hydro_grad | 10 | Y | float
p_frac_grad | 14.73 | Y | float
safety_factor | 0.5 | Y | float
T_grad_m | 0.023 | Y | float
T_grad_b | 10.6175 | Y | float
Slr | 0 | N | float | Not used, currently set to 0
loss_m_air | 0.035 | Y | float
mach_limit | 0.3 | Y | float
t_pipe | 0.01 | N | float
t_cement | 0.0347 | N | float
t_insul | 0.02 | N | float
r_rock | 10 | N | float
k_cement | 0.72 | N | float
k_pipe | 56.7 | N | float
k_insul | 0.46 | N | float
k_rock | 2.9 | N | float
depth_ocean | 25 | N | float
h_ocean | 3000 | N | float
T_ocean | 290 | N | float
PR_type | free | N | float | free or fixed, analysis based on free
n_cmp1 | 1.1 | N | float
n_cmp2 | -1 | N | float | Unused
n_cmp3 | -1 | N | float | Unused
n_cmp4 | -1 | N | float | Unused
n_cmp5 | -1 | N | float | Unused
n_exp1 | 1.1 | N | float
n_exp2 | -1 | N | float | Unused
n_exp3 | -1 | N | float | Unused
n_exp4 | -1 | N | float | Unused
n_exp5 | -1 | N | float | Unused
delta_p_cmp12 | 0 | N | float
delta_p_cmp23 | -1 | N | float
delta_p_cmp34 | -1 | N | float | Unused
delta_p_cmp45 | 1 | N | float | Unused
delta_p_exp12 | 0 | N | float
delta_p_exp23 | -1 | N | float
delta_p_exp34 | -1 | N | float | Unused
delta_p_exp45 | 1 | N | float | Unused

## UJ_25
Variable | Baseline | Include | Type | Note
Formation | UJ1 | N | string
X_m | 682631.22 | N | float
Y_m | 4514746.45 | N | float
depth | 2026.3686 | Y | float
h | 307.3987 | Y | float
phi | 0.1939 | Y | float
k | 24.1526 | Y | float
r_f | 115.1115 | Y | float
m_dot | 527.5524 | Y | float
debug | FALSE | N | boolean | True/False - does not affect results
steps | 100 | N | integer
T_atm | 16.85 | Y | float
p_atm | 0.10132 | Y | float
T_water | 16.85 | Y | float
p_water | 0.10132 | Y | float
fuel_HHV | 15.4 | N | float | Not used for ICAES
fuel_CO2 | 2.75 | N | float | Not used for ICAES
loss_mech | 0.01 | Y | float
loss_gen | 0.011 | Y | float
r_w | 0.205 | Y | float
epsilon | 2e-06 | Y | float
p_hydro_grad | 10 | Y | float
p_frac_grad | 14.73 | Y | float
safety_factor | 0.5 | Y | float
T_grad_m | 0.023 | Y | float
T_grad_b | 10.6175 | Y | float
Slr | 0 | N | float | Not used, currently set to 0
loss_m_air | 0.035 | Y | float
mach_limit | 0.3 | Y | float
t_pipe | 0.01 | N | float
t_cement | 0.0347 | N | float
t_insul | 0.02 | N | float
r_rock | 10 | N | float
k_cement | 0.72 | N | float
k_pipe | 56.7 | N | float
k_insul | 0.46 | N | float
k_rock | 2.9 | N | float
depth_ocean | 25 | N | float
h_ocean | 3000 | N | float
T_ocean | 290 | N | float
PR_type | free | N | float | free or fixed, analysis based on free
n_cmp1 | 1.1 | N | float
n_cmp2 | -1 | N | float | Unused
n_cmp3 | -1 | N | float | Unused
n_cmp4 | -1 | N | float | Unused
n_cmp5 | -1 | N | float | Unused
n_exp1 | 1.1 | N | float
n_exp2 | -1 | N | float | Unused
n_exp3 | -1 | N | float | Unused
n_exp4 | -1 | N | float | Unused
n_exp5 | -1 | N | float | Unused
delta_p_cmp12 | 0 | N | float
delta_p_cmp23 | -1 | N | float
delta_p_cmp34 | -1 | N | float | Unused
delta_p_cmp45 | 1 | N | float | Unused
delta_p_exp12 | 0 | N | float
delta_p_exp23 | -1 | N | float
delta_p_exp34 | -1 | N | float | Unused
delta_p_exp45 | 1 | N | float | Unused

## UJ_30
Variable | Baseline | Include | Type | Note
Formation | UJ1 | N | string
X_m | 661451.22 | N | float
Y_m | 4493566.45 | N | float
depth | 2136.0664 | Y | float
h | 77.8918 | Y | float
phi | 0.1995 | Y | float
k | 30.0176 | Y | float
r_f | 134.0295 | Y | float
m_dot | 519.7766 | Y | float
debug | FALSE | N | boolean | True/False - does not affect results
steps | 100 | N | integer
T_atm | 16.85 | Y | float
p_atm | 0.10132 | Y | float
T_water | 16.85 | Y | float
p_water | 0.10132 | Y | float
fuel_HHV | 15.4 | N | float | Not used for ICAES
fuel_CO2 | 2.75 | N | float | Not used for ICAES
loss_mech | 0.01 | Y | float
loss_gen | 0.011 | Y | float
r_w | 0.205 | Y | float
epsilon | 2e-06 | Y | float
p_hydro_grad | 10 | Y | float
p_frac_grad | 14.73 | Y | float
safety_factor | 0.5 | Y | float
T_grad_m | 0.023 | Y | float
T_grad_b | 10.6175 | Y | float
Slr | 0 | N | float | Not used, currently set to 0
loss_m_air | 0.035 | Y | float
mach_limit | 0.3 | Y | float
t_pipe | 0.01 | N | float
t_cement | 0.0347 | N | float
t_insul | 0.02 | N | float
r_rock | 10 | N | float
k_cement | 0.72 | N | float
k_pipe | 56.7 | N | float
k_insul | 0.46 | N | float
k_rock | 2.9 | N | float
depth_ocean | 25 | N | float
h_ocean | 3000 | N | float
T_ocean | 290 | N | float
PR_type | free | N | float | free or fixed, analysis based on free
n_cmp1 | 1.1 | N | float
n_cmp2 | -1 | N | float | Unused
n_cmp3 | -1 | N | float | Unused
n_cmp4 | -1 | N | float | Unused
n_cmp5 | -1 | N | float | Unused
n_exp1 | 1.1 | N | float
n_exp2 | -1 | N | float | Unused
n_exp3 | -1 | N | float | Unused
n_exp4 | -1 | N | float | Unused
n_exp5 | -1 | N | float | Unused
delta_p_cmp12 | 0 | N | float
delta_p_cmp23 | -1 | N | float
delta_p_cmp34 | -1 | N | float | Unused
delta_p_cmp45 | 1 | N | float | Unused
delta_p_exp12 | 0 | N | float
delta_p_exp23 | -1 | N | float
delta_p_exp34 | -1 | N | float | Unused
delta_p_exp45 | 1 | N | float | Unused